## ORÇAMENTÁRIA
|  |  | PREFEITURA MUNICIPAL DE NOVA ESPERANÇA DO PIRIÁ |  |  | CNPJ: 84.263.862 / 0001 - 05
END.: Av. São Pedro,752 - Centro
CEP: 68618-000
OBRA: AMPLIAÇÃO - CONSTRUÇÃO DE UMA SALA ADMINISTRATIVA
REF: SINAPI DEZEMBRO/2018 E SEDOP - OUTUBRO/2018 BDI ADOTADO: 27,57%
ENDEREÇO DO OBJETO/OBRA: PREFEITURA MUNICIPAL, AV. SÃO PEDRO - CENTRO - NOVA ESPERANÇA DO PIRIÁ - PA
PLANILHA ORÇAMENTÁRIA DESONERADA
ITEM | Número | CÓD. SINAPI E SEDOP |  | DESCRIÇÃO DOS SERVIÇOS | UND. | QUANT. | VALOR UNITÁRIO SEM BDI-R$ | VALOR UNITÁRIO COM BDI-R$ | VALOR TOTAL- (R$)
1 |  |  |  | SERVIÇOS PRELIMINARES |  |  |  |  | 915.1259
1.1 | 10008 | Sedop |  | Limpeza do terreno | M² | 60.68 | 1.4 | 1.786 | 108.3733
1.2 | 11340 | Sedop |  | Placa de obra em Lona,com plotagem de gráfica - 2,00X2,00M | M² | 4 | 158.1 | 201.6882 | 806.7527
2 |  |  |  | DEMOLIÇÕES E RETIRADAS |  |  |  |  | 1480.5147
2.1 | 20016 | Sedop |  | Demolição manual de alvenaria de tijolo | M² | 10 | 39.95 | 50.9642 | 509.6422
2.2 | 20628 | Sedop |  | Retirada de piso cimentado | M² | 60.68 | 5.81 | 7.4118 | 449.7491
2.3 | 20174 | Sedop |  | Retirada de entulho - manualmente (incluindo caixa coletora) | M³ | 5 | 81.7 | 104.2247 | 521.1235
3 |  |  |  | INFRAESTRUTURA |  |  |  |  | 9934.8138
3.1 | 30254 | Sedop |  | Reaterro compactado | M³ | 7.1 | 38.29 | 48.8466 | 346.8105
3.2 | 50257 | Sedop |  | Lastro de concreto magro c/ seixo, e=5cm traço 1:2:3 | M³ | 2.16 | 437.96 | 558.7056 | 1206.804
3.3 | 50681 | Sedop |  | Concreto armado FCK=15MPA c/ forma mad. Branca (Blocos e viga baldrame) | M³ | 3.46 | 1898.81 | 2422.3119 | 8381.1992
4 |  |  |  | SUPERESTRUTURA |  |  |  |  | 16546.1951
4.1 | 60046 | Sedop |  | Alvenaria tijolo de barro a cutelo | M² | 105.9 | 42.93 | 54.7658 | 5799.6983
4.2 | 260652 | Sedop |  | Muro em alvenaria,rebocado e pintado 2 faces(h=2.50m) | M | 18 | 468 | 597.0276 | 10746.4968
5 |  |  |  | COBERTURA |  |  |  |  | 9151.5792
5.1 | 70308 | Sedop |  | Encaibramento e ripamento | M² | 47.63 | 40.08 | 51.1301 | 2435.3246
5.2 | 70316 | Sedop |  | Calha em PVC (1/2 cana d= 100mm) | M | 29.94 | 47.41 | 60.4809 | 1810.7993
5.3 | 70058 | Sedop |  | Cobertura - telha plan | M² | 49 | 51.28 | 65.4179 | 3205.4769
5.4 | 141336 | Sedop |  | Forro em lambri de PVC | M² | 41.18 | 32.36 | 41.2817 | 1699.9784
6 |  |  |  | ESQUADRIA / SERRALHERIA |  |  |  |  | 3850.564
6.1 | 90242 | Sedop |  | Porta mad. de lei miolo lençol de chumbo | M² | 1.68 | 890.1 | 1135.5006 | 1907.641
6.2 | 91379 | Sedop |  | Porta em vidro temperado c/ ferragens -(sem mola) | M² | 1.68 | 471.15 | 601.0461 | 1009.7574
6.3 | 90068 | Sedop |  | Portão de ferro 1/2" c/ ferragens (incl. pint. anti-corrosiva) | M² | 3.15 | 232.22 | 296.2431 | 933.1656
7 |  |  |  | REVESTIMENTOS |  |  |  |  | 6819.3902
7.1 | 110763 | Sedop |  | Reboco com argamassa 1:6:Adit. Plast. | M² | 170.95 | 31.27 | 39.8911 | 6819.3902
8 |  |  |  | PISO |  |  |  |  | 2825.2226
8.1 | 130110 | Sedop |  | Camada regularizadora no traço 1:4 | M² | 38.65 | 24.35 | 31.0633 | 1200.5964
8.2 | 87251 | Sinapi |  | Revestimento cerâmico para piso com placas tipo esmaltada extra de dimensões 45X45 cm. | M² | 38.65 | 32.95 | 42.0343 | 1624.6263
9 |  |  |  | INSTALAÇÕES ELÉTRICAS |  |  |  |  | 2971.9217
9.1 | 170075 | Sedop |  | Eletroduto PVC de 1/2" | m | 25 | 6.29 | 8.0242 | 200.6038
9.2 | 170881 | Sedop |  | Caixa plástica 4"x2" | unid | 6 | 2.08 | 2.6535 | 15.9207
9.3 | 231309 | Sedop |  | Aparelho Air-Split - 12.000 BTU's | unid | 1 | 1705.42 | 2175.6043 | 2175.6043
9.4 | 170326 | Sedop |  | Disjuntor 1P - 10 a 30A - PADRÃO DIN | unid | 1 | 17.36 | 22.1462 | 22.1462
9.5 | 170418 | Sedop |  | Cabo de cobre 2,5mm2 - 750 V. Revis. | m | 20 | 4.24 | 5.409 | 108.1794
9.6 | 170319 | Sedop |  | Cabo de cobre 10mm2 - 750 V | m | 15 | 8.84 | 11.2772 | 169.1578
9.7 | 170337 | Sedop |  | Interruptor, tecla simples, 10 A, 250V Fornec. e Instal. | unid | 3 | 24.31 | 31.0123 | 93.0368
9.8 | 170339 | Sedop |  | Tomada 2P+T 10A (s/ fiação)- Fornec. e Instalação | unid | 6 | 14.92 | 19.0334 | 114.2007
9.9 | 170997 | Sedop |  | Lâmpada fluorescente 100W 127V/220V | unid | 4 | 14.32 | 18.268 | 73.0721
10 |  |  |  | PINTURA |  |  |  |  | 6601.3093
10.1 | 151284 | Sedop |  | Acrílica semi-brilho c/ massa e selador - interna e externa | M² | 170.95 | 30.27 | 38.6154 | 6601.3093
11 |  |  |  | LIMPEZA |  |  |  |  | 161.0117
11.1 | 9537 | Sinapi |  | Limpeza geral e entrega da obra (Int. e Ext.) | M² | 60.68 | 2.08 | 2.6535 | 161.0117
TOTAL GERAL COM BDI DE 27,57% | [8 empty] | 61257.6482
NOVA ESPERANÇA DO PIRIÁ, JANEIRO DE 2019