## Plan1
| PREFEITURA MUNICIPAL DE NOVA ESPERANÇA DO PIRIÁ |  | ENDEREÇO: AV. SÃO PEDRO 752 - CENTRO
CNPJ: 84.263.862 / 0001 - 05
CEP: 68618-000
AMPLIAR E REFORMA O ANTIGO ESPAÇO DA DELEGACIA PARA FUNCIONAR COMO ESPAÇO PRÓPRIO DO CENTRO DE REFERÊNCIA ESPECIALIZADO DE ASSISTÊNCIA SOCIAL – CREAS. |  |  | B D I (%) |  | 27.7%
ITEM | DESCRIÇÃO | CÓDIGOS(SINAPI e SEDOP) | UNID | QUANT | PÇ.UNID | PÇ.TOTAL
1. | SERVIÇOS PRELIMINARES
1.1 | Placa de obra em lona com plotagem de gráfica | 11340sedop | M² | 4 | 155.69 | 622.76
| SUB TOTAL |  |  |  |  | 622.76
2. | MESOESTRUTURA
2.1 | Execução de calçadas ou pisos de concreto com concreto moldado in loco, feito em obra, acabamento convencional, não armado, (CAMADA REGULARIZADORA) fck 15 mpa | sinap94990 | M³ | 1 | 330 | 330
2.2 | PISO
2.3 | Revestimento cêramicos para piso com placas tipo esmaltada extra de dimensões 35x35 com a aplicação | sinap87248 | M² | 90 | 31.2 | 2808
2.4 | Revestimento cêramicos para paredes internas com placas tipo esmaltada extra de dimensões 35x35 com a aplicação | sinap87248 | M² | 20 | 32.03 | 640.6
| SUB TOTAL |  |  |  | 3778.6
3. | ELÉTRICA
3.1 | Interruptor 1 tecla+tomada 10 A sem fiação | 1703327sedop | UND | 9 | 14.55 | 130.95
3.2 | Interruptor 20 A sem fiação | 1703317sedop | UND | 2 | 14.84 | 29.68
3.3 | Cabo de cobre flexivel isolado, 10 mm², anti-chamas, para circuitos, fornecido e instalado | 91933sedop | M | 40 | 5.56 | 222.4
3.4 | Cabo de cobre flexivel isolado, 2.5 mm², anti-chamas, para circuitos, fornecido e instalado | 91926sedop | M | 100 | 2.22 | 222
3.5 | Centro de distribuição p/ 10 disjuntores (s/ barramento) | 170886sedop | UND | 1 | 101.61 | 101.61
3.6 | Disjuntor 1P - 40 e 50A - PADRÃO DIN | 170330sedop | UND | 1 | 16.91 | 16.91
3.7 | Disjuntor 1P - 10 a 30A - PADRÃO DIN | 170326sedop | UND | 2 | 14.64 | 29.28
3.8 | Eletroduto PVC de 1/2" | 170075sedop | UND | 85 | 2.8 | 238
3.9 | Tomada 2P+T 10A (s/fiaçao) | 170339sedop | UND | 10 | 14.66 | 146.6
3.10 | Refletor aluminio c/ lâmp mista 250W E-27 | 170975sedop | UND | 1 | 89.31 | 89.31
3.11 | Lâmpada fluorescente 100W 127V bocal | 170997sedop | UND | 6 | 16.28 | 97.68
3.12 | Lâmpada fluorescente 50W 127V bocal | 170997sedop | UND | 6 | 16.28 | 97.68
| SUB TOTAL |  |  |  | 1422.1
4. | INSTALAÇÕES HIDR0SSANITÁRIAS
4.1 | Reservatório em fibra de vidro 500 L | 180460sedop | UND | 1 | 608.18 | 608.18
4.2 | Bomba Centrífuga 1/2 CV | 181487sedop | UND | 1 | 730.48 | 730.48
4.3 | Tubo em PVC - JS - 25mm (c/ rasgo na alvenaria)-LH | 180107sedop | UND | 5 | 16.2 | 81
4.4 | Joelho/Cotovelo 90° PVC JS - 25mm (LH) | 180225sedop | UND | 5 | 6.52 | 32.6
4.5 | Te de redução 90° JS - 25mm x 20mm (LH) | 180229sedop | UND | 5 | 8.16 | 40.8
4.6 | Tê em PVC - JS - 25mm-LH | 180434sedop | UND | 5 | 6.21 | 31.05
4.7 | Adaptador Soldável longo c/ flanges livres (cx.d'água) | 181518sedop | UND | 1 | 22.4 | 22.4
4.8 | Joelho/Cotovelo 90º PVC - JS - 50mm-LH | 180430sedop | UND | 3 | 13.5 | 40.5
4.9 | Bucha de redução JS - 100mm x 50mm (LH) | 180234sedop | UND | 1 | 17.42 | 17.42
4.10 | Bucha de redução JS - 50mm x 25mm (LH) | 180231sedop | UND | 1 | 6.07 | 6.07
4.11 | Registro de gaveta para tubo de 100mm | 180798sedop | UND | 1 | 61.74 | 61.74
4.12 | ESGOTO |  |  |  |  | 1672.24
4.13 | Caixa em alvenaria de gordura de 40x40x50cm c/ tpo. concreto | 180680sedop | UND | 1 | 178.31 | 178.31
4.14 | Tubo em PVC - 100mm (LS) | 180102sedop | UND | 3 | 23.36 | 70.08
4.15 | Luva simples PVC 100mm - LS | 180257sedop | UND | 3 | 14.36 | 43.08
4.16 | Joelho/Cotovelo 90º RC em PVC - JS - 100mm-LS | 180474sedop | UND | 3 | 19.17 | 57.51
4.17 | LOUÇAS E METAIS |  |  |  |  | 348.98
4.18 | Vaso sanitário sifonado com caixa acoplada louça branca, incluso engate flexível em plástico branco, 1/2 x 40cm - fornecimento e instalação | sinap86931 | UND | 1 | 322.31 | 322.31
4.19 | Chuveiro em PVC | 190218sedop | UND | 1 | 12 | 12
4.20 | Lavatório de louça branca com coluna, incluso torneira inox e engaste flexível de 30 cm, fornecido e instalado | sinap86902 | UND | 1 | 186.64 | 186.64
4.21 | Tanque 02 cubas de lavar louça c/col. Torneira, sifão e valv. | 190238sedop | UND | 1 | 350 | 350
4.22 | Kit de acessórios para banheiro em metal cromado, 5 peças, incluso fixação | sinap95546 | UND | 1 | 67.78 | 67.78
| SUB TOTAL |  |  |  | 2959.95
5. | PORTAS E JANELAS
5.1 | Porta de madeira de lei, (leve ou média), 80x210cm, espessura de 3,5cm, incluso dobradiças fornecimento e instalação | sinap90822 | UND | 9 | 225.3 | 2027.7
5.2 | Janela de madeira tipo duas bandas. De abrir, incluso dobradiças e ferrolho | sinap84845 | UND | 6 | 258.36 | 1550.16
5.3 | Caixilho em madeira de lei para janela | sinap90809 | UND | 6 | 50 | 300
5.4 | Caixilho em madeira de lei para porta | sinap90800 | UND | 9 | 50 | 450
5.5 | Balancim | sinap84512 | UND | 1 | 42 | 42
| SUBTOTAL |  |  |  |  | 4369.86
6. | COBERTURA E TELHADO
6.1 | Trama de madeira composta por ripas, caibros e terças para telhados de até 2 águas para telha de encaixe de cerâmica ou de concreto, incluso transporte vertical. | 070051sedop | M² | 35 | 28.88 | 1010.8
| SUBTOTAL |  |  |  |  | 1010.8
7. | TELHA
7.1 | Telhamento com telha cerâmica capa-canal, tipo plan, com até 2 águas, incluso transporte vertical e execução. | sinap94445 | M² | 110.5 | 24.7 | 2729.35
| SUBTOTAL |  |  |  |  | 2729.35
8. | FORRO
8.1 | Forros em réguas de pvc, frisado, para ambientes comerciais, inclusive estrutura de fixação | sinap96116 | M² | 44.94 | 35.21 | 1582.3374
| SUBTOTAL |  |  |  | 1582.3374
9. | PINTURA
9.1 | Óleo sobre ferro (superf. Aparelhada), grades. | 150192sedop | M² | 12 | 19.3 | 231.6
9.2 | Tinta pva externa (sobre pintura antiga), cor a ser definida pela assistência social (FACHADA E MURO) | 150605sedop | M² | 53 | 7.46 | 395.38
9.3 | Tinta pva interna pintura e emassamento | 150178sedop | M² | 130 | 13.9 | 1807
| SUB TOTAL |  |  |  | 2433.98
| TOTAL GERAL: | 20909.7374
| B D I 27,70 % |  |  |  |  | 5791.9973
| TOTAL COM B D I |  |  |  |  | 26701.7347

## Plan2
| PREFEITURA MUNICIPAL DE NOVA ESPERANÇA DO PIRIÁ |  |  | ENDEREÇO: AV. SÃO PEDRO 752 - CENTRO
CNPJ: 84.263.862 / 0001 - 05
CEP: 68618-000
| CONSTRUÇÃO DO CREAS |  |  | B D I (%) |  | 27.7%
ITEM | DESCRIÇÃO | (R$) | % | 1. 15 (QUIZENA) |  |  | 2. 15 (QUIZENA)
|  |  |  | R$ | % | %ACUM. | R$ | % | %ACUM
1 | SERVIÇOS PRELIMENARES | 1047.52 | 1.6738
1.1 | Limpeza e retirada de entulho |  |  | 1047.52 | 100% | 100%
1.2 | Locação da obra à trena
3 | MOVIMENTO DE TERRA | 746.66 | 1.193
3.1 | Escavação manual de vala para vigas baldrame |  |  | 745.85 | 100% | 100%
3.2 | Escavação manual de bloco de fundação
4 | INFRAESTRUTURA (FUNDAÇÃO E CINTA) | 9062.07 | 14.4796
4.1 | Baldrame em conc.ciclópico c/pedra preta incl.forma |  |  | 9062.07 | 100% | 100%
4.2 | Cinta de amarração de alvenaria, moldada in loco em concreto
4.3 | Armaduras em aço para blocos de fundação
4.4 | Fabricação, montegem e desmontagem de formas (blocos, pilares)
5 | SUPERESTRUTURA (VIGAS, PILARES E CINTAS) | 8175.92 | 13.0637
5.1 | CONCRETO FCK = 25MPA, TRAÇO 1:2,3:2,7 (CIMENTO/ AREIA MÉDIA/ SEIXO 1) |  |  | 4087.96 | 50% | 50% | 4087.96 | 50% | 100%
5.2 | Formas com tabua branca pilares e cinta
5.3 | Fabricação, montagem e desmontagem de formas (cintas)
5.4 | Armadura em aço para pilares e cinta
6 | PAREDES DE VEDAÇÃO | 17310.91 | 27.6599
6.1 | Alvenaria em tijolos cerâmicos, 6 furos, assent. À cut. | [5 empty] | 17310.91 | 100% | 100%
6.2 | REVESTIMENTO | 18920.32 | 30.2314
6.3 | Chapisco (1:3) | [5 empty] | 18920.32 | 100% | 100%
6.4 | Reboco com armassa 1:6 adit. Plat.
7 | PORTÃO | 5711.62 | 9.1262
7.1 | Portão de duas bandas de metalón galvanizado (entrada e saida) | [5 empty] | 5711.62 | 100% | 100%
8 | PINTURA | 1609.93 | 2.5724
8.1 | Pintura com nome da escola, (pintura látex acrilico, a ser definida pela fiscalização) | [5 empty] | 1609.93 | 100% | 100%
8.2 | Pintura de portões (pintura em esmalte sintetico sup. De ferro) (interno e externo)
| TOTAL GERAL: | 62584.95 | 99.9999 | 14943.4 |  |  | 47640.74
| PERCENTUAL SIMPLES (%) |  |  | 23.8782 |  |  | 76.1217
| PERCENTUAL ACUMULADO (%) |  |  | 23.8782 |  |  | 99.9999
B D I 27,70%
| TOTAL GERAL COM B D I | 79920.9812