## Orçamento Sintético
|  |  | Obra | Bancos |  | B.D.I. |  | Encargos Sociais
|  |  | Reforma da Escola Manoel Rodrigues Bastos | SINAPI - 09/2022 - Pará SEDOP - 05/2022 - Pará |  | 31,35% |  | Desonerado: 0,00%
Orçamento Sintético
Item | Código | Banco | Descrição | Und | Quant. | Valor Unit | Valor Unit com BDI | Total | Peso (%)
1 |  |  | Serviços Preliminares |  |  |  |  | 26070.17 | 0.997%
1.1 | 010004 | SEDOP | Placa da obra em chapa galvanizada | m² | 6 | 499.83 | 656.52 | 3939.12 | 0.1506%
1.2 | 010008 | SEDOP | Limpeza do terreno | m² | 2875 | 2.04 | 2.67 | 7676.25 | 0.2936%
1.3 | 020016 | SEDOP | Demolição manual de alvenaria de tijolo | m³ | 191.1 | 57.59 | 75.64 | 14454.8 | 0.5528%
2 |  |  | Fundação e SuperEsrutura |  |  |  |  | 441796.1 | 16.9%
2.1 | 040284 | SEDOP | Baldrame em concreto armado c/ cinta de amarração | m³ | 78.64 | 2750.79 | 3613.16 | 284138.9 | 10.87%
2.2 | 050757 | SEDOP | Concreto armado p/ calhas e percintas | m³ | 18.43 | 3506.87 | 4606.27 | 84893.55 | 3.247%
2.3 | 051171 | SEDOP | Concreto armado FCK=20MPA com forma aparente - 1 reaproveitamento (incl. lançamento e aden | m³ | 16.8 | 3297.43 | 4331.17 | 72763.65 | 2.783%
3 |  |  | Movimentação de Terra |  |  |  |  | 71186.77 | 2.722%
3.1 | 030011 | SEDOP | Aterro c/ material fora da obra, incl. apiloamento | m³ | 512.43 | 105.77 | 138.92 | 71186.77 | 2.722%
4 |  |  | Sistema de Vedação Vertical / Paredes |  |  |  |  | 132115.2 | 5.053%
4.1 | 060046 | SEDOP | Alvenaria tijolo de barro a cutelo | m² | 1474.5 | 68.22 | 89.6 | 132115.2 | 5.053%
5 |  |  | Pavimentação |  |  |  |  | 136709.96 | 5.228%
5.1 | 130110 | SEDOP | Camada regularizadora no traço 1:4 | m² | 1552.82 | 36.14 | 47.46 | 73696.83 | 2.818%
5.2 | 130492 | SEDOP | Calçada (incl.alicerce, baldrame e concreto c/ junta seca) | m² | 450.77 | 106.43 | 139.79 | 63013.13 | 2.41%
6 |  |  | Revestimentos de Pisos e Paredes |  |  |  |  | 613871.32 | 23.48%
6.2 | 110143 | SEDOP | Chapisco de cimento e areia no traço 1:3 | m² | 3243.9 | 10.87 | 14.27 | 46290.45 | 1.77%
6.3 | 110763 | SEDOP | Reboco com argamassa 1:6:Adit. Plast. | m² | 3243.9 | 44.44 | 58.37 | 189346.44 | 7.241%
6.5 | 104162 | SINAPI | PISO EM GRANILITE, MARMORITE OU GRANITINA EM AMBIENTES INTERNOS, COM ESPESSURA DE 8 MM, INCLUSO MISTURA EM BETONEIRA, COLOCAÇÃO DAS JUNTAS, APLICAÇÃO DO PISO, 4 POLIMENTOS COM POLITRIZ, ESTUCAMENTO, SELADOR E CERA. AF_06/2022 | m² | 1592.82 | 111.95 | 147.04 | 234208.25 | 8.957%
6.6 | 110644 | SEDOP | Revestimento Cerâmico Padrão Médio | m² | 975.24 | 82.28 | 108.07 | 105394.18 | 4.031%
6.8 | 101094 | SINAPI | PISO PODOTÁTIL DE ALERTA OU DIRECIONAL, DE BORRACHA, ASSENTADO SOBRE ARGAMASSA. AF_05/2020 | M | 200 | 147.06 | 193.16 | 38632 | 1.477%
7 |  |  | Cobertura |  |  |  |  | 331530.96 | 12.68%
7.1 | 070052 | SEDOP | Estrutura em mad. lei p/ telha de barro - pç. serrada | m² | 1552.82 | 94 | 123.46 | 191711.15 | 7.332%
7.2 | 070049 | SEDOP | Cobertura - telha de barro paulista ou planatex | m² | 1552.82 | 67.12 | 88.16 | 136896.61 | 5.235%
7.3 | 070287 | SEDOP | Cumeeira de barro | M | 120 | 18.55 | 24.36 | 2923.2 | 0.1118%
8 |  |  | Forro |  |  |  |  | 115853.19 | 4.431%
8.1 | 140348 | SEDOP | Barroteamento em madeira de lei p/ forro PVC | m² | 934.3 | 52.04 | 68.35 | 63859.4 | 2.442%
8.2 | 141336 | SEDOP | Forro em lambri de PVC | m² | 934.3 | 42.37 | 55.65 | 51993.79 | 1.988%
9 |  |  | Instalações Elétricas |  |  |  |  | 214455.97 | 8.202%
9.1 | 170081 | SEDOP | Ponto de luz / força (c/tubul., cx. e fiaçao) ate 200W | Pt | 210 | 232.2 | 304.99 | 64047.9 | 2.449%
9.2 | 170887 | SEDOP | Centro de distribuição p/ 16 disjuntores (c/ barramento) | UN | 4 | 438.11 | 575.45 | 2301.8 | 0.08803%
9.3 | 170326 | SEDOP | Disjuntor 1P - 10 a 30A - PADRÃO DIN | UN | 32 | 22.44 | 29.47 | 943.04 | 0.03607%
9.4 | 170388 | SEDOP | Disjuntor 3P - 15 a 50A - PADRÃO DIN | UN | 4 | 341.8 | 448.95 | 1795.8 | 0.06868%
9.5 | 170362 | SEDOP | Disjuntor 2P - 15 a 50A - PADRÃO DIN | UN | 15 | 64.89 | 85.23 | 1278.45 | 0.04889%
9.7 | 170745 | SEDOP | Cabo de cobre 6mm2 - 1 KV | M | 150 | 12.74 | 16.73 | 2509.5 | 0.09597%
9.8 | 170630 | SEDOP | Eletroduto PVC de 2" | M | 200 | 28.54 | 37.48 | 7496 | 0.2867%
9.8 | 170746 | SEDOP | Cabo de cobre 10mm2 - 1 KV | M | 350 | 17.06 | 22.4 | 7840 | 0.2998%
9.9 | 170418 | SEDOP | Cabo de cobre 2,5mm2 - 750 V | M | 1000 | 7.17 | 9.41 | 9410 | 0.3599%
9.10 | 91854 | SINAPI | ELETRODUTO FLEXÍVEL CORRUGADO, PVC, DN 25 MM (3/4"), PARA CIRCUITOS TERMINAIS, INSTALADO EM PAREDE - FORNECIMENTO E INSTALAÇÃO. AF_12/2015 | M | 200 | 8.34 | 10.95 | 2190 | 0.08375%
9.11 | 170317 | SEDOP | Cabo de cobre 4mm2 - 750 V | M | 300 | 9.4 | 12.34 | 3702 | 0.1416%
9.12 | 170078 | SEDOP | Eletroduto PVC de 1" | M | 100 | 11.93 | 15.67 | 1567 | 0.05993%
9.13 | 170956 | SEDOP | Tomada de piso 3P+T - 4"x2" | UN | 30 | 60.13 | 78.98 | 2369.4 | 0.09061%
9.14 | 170907 | SEDOP | Condulete de aluminio tipo T 1" | UN | 7 | 19.51 | 25.62 | 179.34 | 0.006859%
9.15 | 170339 | SEDOP | Tomada 2P+T 10A (s/fiaçao) | UN | 75 | 25.15 | 33.03 | 2477.25 | 0.09474%
9.16 | 170332 | SEDOP | Interruptor 1 tecla simples (s/fiaçao) | UN | 25 | 15.84 | 20.8 | 520 | 0.01989%
9.17 | 170334 | SEDOP | Interruptor 2 teclas simples (s/fiaçao) | UN | 50 | 29.92 | 39.29 | 1964.5 | 0.07513%
9.18 | 170514 | SEDOP | Luminaria c/ 1 lamp. fluorescente 16W (sem fiaçao) | UN | 35 | 76.63 | 100.65 | 3522.75 | 0.1347%
9.19 | 171532 | SEDOP | Luminária de sobrepor com aletas e 2 lâmpadas de Led de 18W | UN | 108 | 321.78 | 422.65 | 45646.2 | 1.746%
9.20 | 170076 | SEDOP | Eletroduto PVC de 3/4" | M | 50 | 10.62 | 13.94 | 697 | 0.02666%
9.21 | 231086 | SEDOP | Ponto de gás p/ split até 60.000 BTU | Pt | 18 | 2199.3 | 2888.78 | 51998.04 | 1.989%
10 |  |  | Muro Fachada |  |  |  |  | 63483.16 | 2.428%
10.1 | 260651 | SEDOP | Mureta em alvenaria,rebocada e pintada 2 faces(h=1.0m) | M | 47.6 | 347.89 | 456.95 | 21750.82 | 0.8318%
10.2 | 161388 | SEDOP | Vidro temperado incolor e=10mm com ferragens | m² | 47.6 | 667.48 | 876.73 | 41732.34 | 1.596%
11 |  |  | Instalações Hidraúlicas |  |  |  |  | 162990.19 | 6.233%
11.1 | 180299 | SEDOP | Ponto de agua (incl. tubos e conexoes) | Pt | 40 | 466.07 | 612.18 | 24487.2 | 0.9365%
11.2 | 180440 | SEDOP | Registro de gaveta c/ canopla - 1/2" | UN | 15 | 129.66 | 170.3 | 2554.5 | 0.09769%
11.3 | 180107 | SEDOP | Tubo em PVC - JS - 25mm (c/ rasgo na alvenaria)-LH | M | 45 | 14.09 | 18.5 | 832.5 | 0.03184%
11.4 | 180108 | SEDOP | Tubo em PVC - JS - 20mm (c/ rasgo na alvenaria)-LH | M | 75 | 11.97 | 15.72 | 1179 | 0.04509%
11.6 | 180426 | SEDOP | Joelho/Cotovelo 90º PVC - JS - 20mm-LH | UN | 3 | 8.12 | 10.66 | 31.98 | 0.001223%
11.7 | 180433 | SEDOP | Tê em PVC - JS - 20mm-LH | UN | 12 | 7.74 | 10.16 | 121.92 | 0.004663%
11.8 | 180214 | SEDOP | Ponto de esgoto (incl. tubos, conexoes,cx. e ralos) | Pt | 5 | 388.33 | 510.07 | 2550.35 | 0.09753%
11.9 | 180221 | SEDOP | Joelho/Cotovelo 90º PVC SRM - 20mm X 1/2" (LH) | UN | 50 | 13.39 | 17.58 | 879 | 0.03362%
11.10 | 180680 | SEDOP | Caixa em alvenaria de 40x40x40cm c/ tpo. concreto | UN | 31 | 283.65 | 372.57 | 11549.67 | 0.4417%
11.11 | 180414 | SEDOP | Caixa em alvenaria de 30x30x30cm c/ tpo. concreto | UN | 17 | 187.01 | 245.63 | 4175.71 | 0.1597%
11.12 | 180102 | SEDOP | Tubo em PVC - 100mm (LS) | M | 15 | 36.86 | 48.41 | 726.15 | 0.02777%
11.13 | 180104 | SEDOP | Tubo em PVC - 50mm (LS) | M | 320 | 21.48 | 28.21 | 9027.2 | 0.3452%
11.14 | 180252 | SEDOP | Te PVC c/ redução 100mm x 50mm - LS | UN | 25 | 39.03 | 51.26 | 1281.5 | 0.04901%
11.15 | 180243 | SEDOP | Joelho/Cotovelo 45° PVC JS - 50mm - LS | UN | 5 | 17.66 | 23.19 | 115.95 | 0.004434%
11.16 | 180241 | SEDOP | Joelho/Cotovelo 45° PVC JS - 100mm - LS | UN | 3 | 33.87 | 44.48 | 133.44 | 0.005103%
11.17 | 180245 | SEDOP | Junção simples PVC JS - 100 x 100mm - LS | UN | 4 | 51.68 | 67.88 | 271.52 | 0.01038%
11.18 | 180247 | SEDOP | Junção simples PVC JS - 50 x 50mm - LS | UN | 14 | 24.06 | 31.6 | 442.4 | 0.01692%
11.19 | 180257 | SEDOP | Luva simples PVC 100mm - LS | UN | 7 | 20.45 | 26.86 | 188.02 | 0.007191%
11.20 | 180257 | SEDOP | Luva simples PVC 100mm - LS | UN | 20 | 20.45 | 26.86 | 537.2 | 0.02054%
11.21 | 180259 | SEDOP | Luva simples PVC 50mm - LS | UN | 20 | 11.44 | 15.02 | 300.4 | 0.01149%
11.22 | 180259 | SEDOP | Luva simples PVC 50mm - LS | UN | 20 | 11.44 | 15.02 | 300.4 | 0.01149%
11.23 | 89424 | SINAPI | LUVA, PVC, SOLDÁVEL, DN 25MM, INSTALADO EM RAMAL DE DISTRIBUIÇÃO DE ÁGUA - FORNECIMENTO E INSTALAÇÃO. AF_12/2014 | UN | 20 | 5.38 | 7.06 | 141.2 | 0.0054%
11.24 | 89417 | SINAPI | LUVA, PVC, SOLDÁVEL, DN 20MM, INSTALADO EM RAMAL DE DISTRIBUIÇÃO DE ÁGUA - FORNECIMENTO E INSTALAÇÃO. AF_12/2014 | UN | 20 | 4.44 | 5.83 | 116.6 | 0.004459%
11.25 | 180548 | SEDOP | Fossa septica em concreto armado - cap=150 pessoas | UN | 1 | 14950.4 | 19637.35 | 19637.35 | 0.751%
11.26 | 180417 | SEDOP | Filtro anaerobico conc.arm. d=1.4m p=1.8m | UN | 1 | 3530.34 | 4637.1 | 4637.1 | 0.1773%
11.27 | 180540 | SEDOP | Sumidouro em alvenaria c/ tpo.em concreto - cap=150 pessoas | UN | 1 | 6754.2 | 8871.64 | 8871.64 | 0.3393%
11.28 | 231084 | SEDOP | Ponto de dreno p/ split (10m) | Pt | 18 | 198.84 | 261.17 | 4701.06 | 0.1798%
11.29 | 250670 | SEDOP | Reservatorio elevado em concreto armado cap.=10.000lts-h=8.83m | UN | 1 | 48115.14 | 63199.23 | 63199.23 | 2.417%
12 |  |  | Esquadrias |  |  |  |  | 94563.24 | 3.616%
12.1 | 091505 | SEDOP | Porta miolo madeira, acabamento em MDF c/ ferragens de abrir | m² | 33.27 | 337.52 | 443.33 | 14749.58 | 0.5641%
12.2 | 091376 | SEDOP | Esquadria de alum.de correr c/ vidro e ferragens | m² | 69.12 | 802.41 | 1053.96 | 72849.71 | 2.786%
12.3 | 091375 | SEDOP | Esquadria de alumínio basculante c/vidro e ferragens | m² | 7 | 757.41 | 994.85 | 6963.95 | 0.2663%
13 |  |  | Equipamentos e Acessórios |  |  |  |  | 36919.26 | 1.412%
13.1 | 190303 | SEDOP | Bacia sifonada - PNE | UN | 1 | 1825.05 | 2397.2 | 2397.2 | 0.09168%
13.2 | 190304 | SEDOP | Lavatório de louça s/ coluna (incl. torn.sifão e válvula )-PNE | UN | 1 | 893.19 | 1173.2 | 1173.2 | 0.04487%
13.3 | 190716 | SEDOP | Barra em aço inox (PNE) | M | 2 | 281.79 | 370.13 | 740.26 | 0.02831%
13.4 | 190090 | SEDOP | Bacia sifonada de louça c/ assento | UN | 19 | 419.22 | 550.64 | 10462.16 | 0.4001%
13.5 | 190375 | SEDOP | Lavatorio de louça c/col.,torneira,sifao e valv. | UN | 11 | 598.34 | 785.91 | 8645.01 | 0.3306%
13.6 | 190224 | SEDOP | Caixa de descarga plastica - externa | UN | 20 | 145.48 | 191.08 | 3821.6 | 0.1462%
13.7 | 191089 | SEDOP | Mictório coletivo em aço c/ registro de pressão - 1,5m | UN | 1 | 1817.38 | 2387.12 | 2387.12 | 0.09129%
13.8 | 190218 | SEDOP | Chuveiro em PVC | UN | 2 | 29.38 | 38.59 | 77.18 | 0.002952%
13.9 | 190101 | SEDOP | Pia 02 cubas em aço inox.c/torn.,sifoes e valv.(2.0m) | UN | 2 | 1667.15 | 2189.8 | 4379.6 | 0.1675%
13.10 | 110653 | SEDOP | Granito e=2cm | m² | 2.4 | 433.05 | 568.81 | 1365.14 | 0.05221%
13.11 | 190790 | SEDOP | Engate plástico | UN | 31 | 10.59 | 13.9 | 430.9 | 0.01648%
13.12 | 241318 | SEDOP | Placa de inauguração em aço inox/letras bx. relevo- (40 x 30cm) | UN | 1 | 791.7 | 1039.89 | 1039.89 | 0.03977%
14 |  |  | Pintura |  |  |  |  | 158036.91 | 6.044%
14.1 | 150253 | SEDOP | Acrilica fosca int./ext. c/massa e selador - 3 demaos | m² | 2949 | 40.8 | 53.59 | 158036.91 | 6.044%
15 |  |  | Sistema de Prevenção e Combate á Incêndio |  |  |  |  | 1330.24 | 0.05087%
15.1 | 201507 | SEDOP | Extintor de incêndio ABC - 6Kg | UN | 3 | 224.2 | 294.48 | 883.44 | 0.03379%
15.2 | 241468 | SEDOP | Placa de sinalização fotoluminoscente | UN | 10 | 34.02 | 44.68 | 446.8 | 0.01709%
16 |  |  | Limpeza |  |  |  |  | 13897.73 | 0.5315%
16.1 | 270220 | SEDOP | Limpeza geral e entrega da obra | m² | 1552.82 | 6.82 | 8.95 | 13897.73 | 0.5315%
[5 empty] | Total sem BDI |  | 1990851.49
[5 empty] | Total do BDI |  | 623958.88
[5 empty] | Total Geral |  | 2614810.37
_______________________________________________________________ Prefeitura de Nova Esperança do Piriá Setor de Engenharia